## 老百姓大药房切片机、打粉机采购项目
报价单
项目名称：老百姓大药房切片机、打粉机采购项目
报价单位：
报价时间：
下单方式：门店按实际需要不定时下单
付款方式：银行转账，甲方收到货确认无误后，乙方向甲方开具发票，甲方收到发票后30天内支付当批次货款。
送货地点：甲方于订单上指定的收货区。
序号 | 品类 | 要求参数 | 尺寸规格（mm/） | 标品所含辅材配件 | 供应商参数（与要求参数有差异的请标红） | 供应商产品型号 | 供应商尺寸规格（mm/） | 供应商标品所含辅材配件 | 预估数量（台） | 含税单价（元） | 小计（元） | 备注
1 | 切片机1 | 功率370W、720片/分钟，切片厚度：0.3-3mm | 340*230*310 | 刀片一套，保险，毛刷，更换刀片内六角 |  |  |  |  | 1
2 | 切片机2 | 功率300W、720片/分钟，切片厚度：0.3-3mm | 330*180*290 | 刀片一套，保险，毛刷，更换刀片内六角 |  |  |  |  | 60
3 | 打粉机1 | 500g小缸磨；粉碎容量（500克）、电压（220V)、额定功率1300W、电机转数25000r/min、机器重量(8.2kg)、粉碎细度30-200目 | 230*230*360 | 刀片一套，毛刷一个，保险，碳刷一套 |  |  |  |  | 184
4 | 打粉机2 | 1000g小缸磨；粉碎容量（1000克）、电压（220V)、额定功率2300W、电机转数25000r/min、机器重量(11kg)、粉碎细度30-200目 | 250*250*390 | 刀片一套，毛刷一个，保险，碳刷一套 |  |  |  |  | 1
5 | 流水式打粉机1 | 流水式粉碎机；产量（25-60斤/h）、电压（220V)、额定功率3000 W、电机转数2800+ r/min、机器重量(50kg)、粉碎细度60-150目 | 556*305*497 | 筛网5片不同孔，毛刷一个，保险一个，限位开关一个，撬棒一个，布袋两个，夹子一个 |  |  |  |  | 1
6 | 流水式打粉机2 | 流水式粉碎机；产量（3-20kg/h）、电压（220V)、额定功率2500W、主轴转数2840 r/min、机器重量(26kg)、粉碎细度30-200 目 | 580*245*350 | 布袋、筛片、过载保护器、扳手、毛刷、夹子、有3C认证的16A的转接头1个 |  |  |  |  | 318
合计（元）
以上报价含增值税专票（ ） %，含运费。
质保时间及内容：
保外维修配件报价表（如不全，可添加）
序号 | 产品名称 | 配件名称 | 单位 | 单价（元） | 备注
1 | 切片机 | 切刀片 | 个
2 |  | 轴承 | 个
3 |  | 皮带 | 条
4 |  | 电路维修 | 次
5 | 打粉机 | 刀片 | 套
6 |  | 碳刷 | 个
7 |  | 轴承 | 个
8 |  | 扳手 | 个
9 |  | 电路维修 | 次
10 |  | 开关 | 个
11 |  | 电源接口 | 个
12 | 运费 | 门店寄出设备的快递费由门店支付,寄回门店的快递费由厂家支付。
备注：以上价格含增值税（ ）（填写专用或者普通）发票，含税（ ） %。

## 老百姓大药房煎药机采购项目
报价单
项目名称：老百姓大药房切片机、打粉机采购项目
报价单位：
报价时间：
下单方式：门店按实际需要不定时下单
付款方式：银行转账，甲方收到货确认无误后，乙方向甲方开具发票，甲方收到发票后30天内支付当批次货款。
送货地点：甲方于订单上指定的收货区。
序号 | 品类 | 单位 | 要求参数 | 尺寸规格（mm/） | 标品所含辅材配件 | 供应商参数（与要求参数有差异的请标红） | 供应商产品型号 | 尺寸规格（mm） | 标品所含辅材配件 | 预估数量（台） | 含税单价（元） | 小计（元） | 备注
1 | 煎药机1 | 台 | 额定电压 220V,总功率 2700W,整机 重量75KG,煎药锅有效容量20L,上 下辊温设定范围100-199℃,包装数 量设定范围0~250循环,包装能力 5~8/分钟,袋装容量50~250m1. | 650*550 *1250 | 机头扳手、内六角 扳手、剪刀、药布 袋、压药器、排水 管、试机卷 |  |  |  |  | 5 |  | 0
2 | 煎药机2 | 台 | 额定电压 220V.总功率4450W,整机 重量120KG,煎药锅有效容量20L*2 上下辊温设定范围 100-199℃,包装 数量设定范围0~250循环,包装能 力5~8/分钟,袋装容量 50~250ml | 1100*50 0*1200 | 机头扳手、内六角 扳手、剪刀、药布 袋、压药器、排水 管、试机卷 |  |  |  |  | 1 |  | 0
3 | 煎药机3 | 台 | 额定电压 220V,总功率 6250W,整机 重量120KG,煎药锅有效容量20L*3 上下辊温设定范围100-199℃,包装 数量设定范围0~250循环,包装能 力5~8/分钟,袋装容量 50~250ml | 1300*50 0*1250 | 机头扳手、内六角 扳手、剪刀、药布 袋、压药器、排水 管、试机卷 |  |  |  |  | 1 |  | 0
合计（元）
序号 | 品类 | 单位 | 参考参数 | 最低订量 | 含税单价（元） | 小计（元） | 备注
1 | 中药液包装膜 | 组 | 7公斤/组 | 2
2 | 中药液包装膜 | 组 | 8.5公斤/组 | 2
3 | 无纺布袋 | 个 | 8*10CM | 2500
4 | 无纺布袋 | 个 | 15*20CM | 2500
5 | 无纺布袋 | 个 | 30*40CM | 300
6 | 无纺布袋 | 个 | 45*50CM | 200
7 | 无纺布袋 | 个 | 10*15CM | 2500
8 | 无纺布袋 | 个 | 20*30CM | 300
9 | 无纺布袋 | 个 | 50*60CM | 200
保外维修配件报价表（如不全，可添加）
序号 | 产品名称 | 配件名称 | 单位 | 单价（元） | 备注
1 |  | 注入电磁阀 | 个
2 |  | 加热管 | 个
3 |  | 切刀 | 个
4 |  | 整机管路 | 套
5 |  | 玻璃桶 | 个
6 |  | 加热盘 | 个
7 |  | 电机 | 个
8 |  | 加热板(上下两块板) | 套
9 |  | 包装板(上下两块板) | 套
10 |  | 调整机头，清洗管路 | 次
11 | 运费 | 门店寄出设备的快递费由门店支付,寄回门店的快递费由厂家支付。